## BOM_Version 1.2_Schematic 1.2_2
No. | Quantity | Device | Designator | Footprint | Value | Manufacturer Part | Manufacturer | Supplier Part | Supplier
1 | 3 | CL10C101JB8NNNC | C1,C2,C3 | C0603 | 100pF | CL10C101JB8NNNC | SAMSUNG(三星) | C14858 | LCSC
2 | 11 | CC0603KRX7R9BB104 | C4,C6,C7,C8,C9,C12,C14,C16,C18,C20,C22 | C0603 | 100nF | CC0603KRX7R9BB104 | YAGEO(国巨) | C14663 | LCSC
3 | 2 | VT1V101M0607 | C5,C13 | CAP-SMD_BD6.3-L6.6-W6.6-FD | 100uF | VT1V101M0607 | ROQANG(容强) | C141427 | LCSC
4 | 7 | CL10A106MA8NRNC | C10,C11,C15,C17,C19,C21,C23 | C0603 | 10uF | CL10A106MA8NRNC | SAMSUNG(三星) | C96446 | LCSC
5 | 2 | DB125-2.54-6P-GN | CN1,CN2 | CONN-TH_DB125-2.54-6P-GN |  | DB125-2.54-6P-GN | DIBO(地博电气) | C918124 | LCSC
6 | 1 | ZMM5V6-M | D1 | LL-34_L3.5-W1.5-RD |  | ZMM5V6-M | ST(先科) | C8062 | LCSC
7 | 2 | JK-nSMD100/16V | F1,F2 | F1206 |  | JK-nSMD100/16V | JK(金科) | C2830246 | LCSC
8 | 1 | BSMD0603-001-60V | F3 | F0603 |  | BSMD0603-001-60V | BHFUSE(佰宏) | C914088 | LCSC
9 | 1 | CMI201209U2R2KT | L1 | L0805 | 2.2uH | CMI201209U2R2KT | FH(风华) | C1043 | LCSC
10 | 1 | SR440801N/32 | LED1 | LED-SEG-TH_12P-L71.6-W25.7-P2.54-S22.00-BL |  | SR440801N/32 | 方舟 ARKLED | C252230 | LCSC
11 | 3 | SMTSO3030CTJ | N1,N2,N3 | SMD_BD5.6-D4.1 |  | SMTSO3030CTJ | Sinhoo(雄和远景) | C2915308 | LCSC
12 | 1 | S8550 | Q1 | SOT-23-3_L2.9-W1.6-P1.90-LS2.8-BR |  | S8550 | CJ（江苏长电/长晶） | C105432 | LCSC
13 | 1 | AO3400A_C20917 | Q2 | SOT-23-3_L2.9-W1.6-P1.90-LS2.8-BR |  | AO3400A | AOS | C20917 | LCSC
14 | 2 | 0603WAF2002T5E | R1,R3 | R0603 | 20kΩ | 0603WAF2002T5E | UNI-ROYAL(厚声) | C4184 | LCSC
15 | 1 | 0603WAF8201T5E | R4 | R0603 | 8.2kΩ | 0603WAF8201T5E | UNI-ROYAL(厚声) | C25981 | LCSC
16 | 2 | 0603WAF1000T5E | R6,R7 | R0603 |  | 0603WAF1000T5E | UNI-ROYAL(厚声) | C22775 | LCSC
17 | 2 | 0603WAF2200T5E | R8,R9 | R0603 |  | 0603WAF2200T5E | UNI-ROYAL(厚声) | C22962 | LCSC
18 | 1 | R-RJ11R06P-A801 | RJ1 | RJ11-TH_PCB-6P6C-90 |  | R-RJ11R06P-A801 | Ckmtw(灿科盟) | C189747 | LCSC
19 | 3 | 4D02WGJ0103TCE | RN1,RN2,RN3 | RES-ARRAY-SMD_0402-8P-L2.0-W1.0-BL | 10kΩ | 4D02WGJ0103TCE | UNI-ROYAL(厚声) | C25725 | LCSC
20 | 1 | K3-2336S-K1 | SW1 | SW-SMD_K3-2336S-K1 |  | K3-2336S-K1 | 韩国韩荣 | C145840 | LCSC
21 | 1 | ATTINY1616-MNR | U1 | QFN-20_L3.0-W3.0-P0.40-BL-EP1.7 |  | ATTINY1616-MNR | MICROCHIP(美国微芯) | C507118 | LCSC
22 | 1 | HX711 | U2 | SOP-16_L10.0-W3.9-P1.27-LS6.0-BL |  | HX711 | AVIA(海芯科技) | C43656 | LCSC
23 | 1 | TM1616 | U3 | SOIC-16_L9.9-W3.9-P1.27-LS6.0-BL |  | TM1616 | TM(天微) | C51000 | LCSC